## Sheet1
序号 | 名称 | 物料属性 | 规格型号 | 量值 | 封装 | 位号 | 每套用量 | 备注
1 | 贴片电容 | 贴片 | X7R-100V-0.1uF±10% | 0.1uF | 0603 | C3 C5 C6 C7 C10 C11 | 6
2 | 贴片电容 | 贴片 | X7R-50V-2.2nF±10% | 2.2nF | 0603 | C2 | 1
2 | 贴片电容 | 贴片 | X7R-10V-1uF±10% | 1uF | 0603 | C1 | 1
2 | 贴片电容 | 贴片 | X5R-10V-22uF±10% | 22uF | 1206 | C4 | 1
2 | 贴片电容 | 贴片 | X7R-100V-4.7uF±10% | 4.7uF | 1210 | C9 | 1
6 | 贴片电感 | 贴片 | 47uH ±20% 2.5A | 47uH | SMD,6.6x7.1mm | L1 | 1
7 | 贴片电阻 | 贴片 | 1/16W-1k±5% | 1k | 0603 | R4 | 1
9 | 贴片电阻 | 贴片 | 1/16W-49.9KΩ±5% | 49.9k | 0603 | R2 | 1
10 | 贴片电阻 | 贴片 | 1/16W-30kΩ±1% | 30k | 0603 | R5 | 1
11 | 贴片电阻 | 贴片 | 1/16W-100KΩ±1% | 100k | 0603 | R1 R3 | 2
12 | 贴片电阻 | 贴片 | 1/16W-10KΩ±5% | 10k | 0603 | R6 R9 R10 R12 | 4
14 | 贴片IC | 贴片 | LM5164DDAR |  | ESOP8 | U3 | 1
15 | 贴片IC | 贴片 | XC6219A331MR |  | SOT23_5 | U1 | 1
16 | 贴片IC | 贴片 | XY-MBF12A |  |  | U2 | 1
24 | 二极管 | 贴片 | 1N4002 |  | SMA | D1 | 1
25 | NMOS | 贴片 | AO3400A |  | SOT-23 | Q1 | 1
26 | 继电器 | 插件 | JD2912-5V |  | 插件 | K1 | 1
28 | 连接器 | 插件 | XT60U |  | 插件 | J2 | 1
29 | 连接器 | 插件 | T型公座 |  | 插件 | J4 | 1
30 | 插座 | 插件 | 4pin，2.54mm |  | 插件 | J5 | 1
31 | PCB |  | BTSW_TB_V1.02 |  |  |  | 1